## MainBoard + ExtendBoard
Comment | Description | Designator | Footprint | LibRef | Quantity | 商品链接 | 参考单价 | 备注
RAINSUN | 2.4G陶瓷天线 | A1 | ANT-Rainsun-AN5120 | ANT-Rainsun-AP5120 | 1 | https://item.taobao.com/item.htm?spm=2013.1.1997525049.8.78921d28ikxCBQ&id=558699169012 | 1.85 | 优信电子有邮费，凑单便宜
0.1uF | Capacitor | C1, C5, C7, C8, C10, C11 | CAP_0402 | 电容-0402 | 6 | https://item.szlcsc.com/61526.html
10uF | Capacitor | C2, C4 | CAP_0402 | 电容-0402 | 2 | https://item.szlcsc.com/297154.html
10nF | Capacitor | C3, C6 | CAP_0402 | 电容-0402 | 2 | https://item.szlcsc.com/61185.html
2.2nF | Capacitor | C9 | CAP_0402 | 电容-0402 | 1 | https://item.szlcsc.com/297154.html
FFC_0.5_8 | FFC排线插座 上接 | CON1 | FFC_0.5_8 | FFC_0.5_8 | 1 | FFC/FPC连接器0.5MM 上接 下接 翻盖下接 4/6/8/10/12/14/16—40P-淘宝网 (taobao.com) | 0.24 | 优信电子单买有邮费，凑单包邮
RGB | LED | D1 | LED_5050_WS2812B | LED_5050_WS2812B | 1 | https://detail.tmall.com/item.htm?id=580292748208 | 0.19 | 邮费3块
TF-Socket | Amphenol 1140084168 | J1 | TF-Card-Amphenol with TF | TF-Socket | 1 | DM3D-SF 原装卡座-淘宝网 (taobao.com) | 7 | 这是稚晖君旧版卡槽，换卡槽转向下看
10K | Resistor | R1, R6, R7, R8, R9, R10, R11 | RES_0402 | 电阻-0402 | 7 | https://item.szlcsc.com/26487.html |  | 可以优信采购，也可以嘉立创直接贴片
0R | Resistor | R2 | RES_0402 | 电阻-0402 | 1 | https://item.szlcsc.com/22093.html
200R | Resistor | R3 | RES_0402 | 电阻-0402 | 1 | https://item.szlcsc.com/25830.html
12K | Resistor | R4, R5 | RES_0402 | 电阻-0402 | 2 | https://item.szlcsc.com/26495.html
CP2102 | USB转TTL | U1 | QFN-28 | CP2102 | 1 | 原装正品 贴片 28脚 CP2102 CP2102-GMR USB转UART 桥接控制器-淘宝网 (taobao.com) | 11.6
LP2992 3V3 | LDO | U2 | SOT23-5 | LP2992 | 1 | LP2992AIM5-3.3 LP2992 LP2992AIM5X-3.3 SOT23-5 线性稳压器-淘宝网 (taobao.com) | 0.39
MPU6050 | 六轴传感器 | U3 | QFN-24 | MPU6050 | 1 | https://m.tb.cn/h.fRxC4By?sm=85350a mpu6050 | 12.6 | 也可以买模块拆上面的mpu6050用 | https://m.tb.cn/h.f7zm0VV?sm=334f75 模块链接
ESP32_SIP |  | U4 | QFN-48_7X7 | ESP32-PICO | 1 | 原装正品 ESP32-PICO-D4 QFN-48 双核Wi-Fi&蓝牙MCU无线收发芯片-淘宝网 (taobao.com) | 14.6
BH1750FVI-TR | 光强度传感器 | U5 | BH1750FVI | BH1750FVI-TR | 1 | 全新原装 BH1750FVI BH1750FVI-TR 芯片 贴片 WSOF6 环境光传感器-tmall.com天猫 | 3.5
Type-C | Type-C母座 | USB1 | Type-C-TOP | USB-Type-C-TOP | 1 | 贴片USB-3.1插座 Type-C母座 16P 高清传输接口 4固定插脚 双向-淘宝网 (taobao.com) | 0.52
S8050 | Surface mount NPN transistor, package SOT-23 | VT1, VT2 | SMT_TRIODE_NPN | SMT_TRIODE_NPN | 2 | 原装正品 S8050 丝印J3Y SOT-23 NPN 25V/500mA 贴片三极管 20只-淘宝网 (taobao.com) | 0.1
Comment | Description | Designator | Footprint | LibRef | Quantity | 商品链接 | 参考单价
LCD-240x240 | 焊接式12Pin裸屏 （玻璃品牌随意） | 1 | LCD-240x240-NoHole | LCD-240x240 | 1 | https://item.taobao.com/item.htm?id=565306950948 | 14 | 推荐瀚彩
FFC_0.5_8 下接 | FFC座 | CON1 | FFC_0.5_8 | FFC_0.5_8 | 1 | FFC/FPC连接器0.5MM 上接 下接 翻盖下接 4/6/8/10/12/14/16—40P-淘宝网 (taobao.com) | 0.24 | 上下接区别不大 | 推荐翻盖的
AO3415A | MOSFET | Q1 | SOT23-3 | AO3415A | 1 | 全新原装UMW AO3415A SOT-23 -20V/-4A P沟道 MOS(场效应管)芯片-淘宝网 (taobao.com) | 0.35
104 | 无极性贴片电容 | C1 | C 0402_M | C | 1 | 0402贴片电容 100NF (104K) 50V 精度±10% （100只）-淘宝网 (taobao.com) | 0.01
XC6206P332MR | 低压差线性稳压芯片 | V1 | SOT23-3L | XC6206P332MR | 1 | 贴片 SOT-23 XC6206P332MR (662K) 3.3V 300MA 稳压芯片（20只）-淘宝网 (taobao.com) | 0.1
1K | Resistor | R1 | RES_0402 | 电阻-0402 | 1 | 0402贴片电阻 1K 1千欧 1/16W 精度±1% （50只）-淘宝网 (taobao.com) | 0.012
Comment | Description | Designator | Footprint | LibRef | Quantity | 商品链接 | 参考单价
分光棱镜 | 25.4mm 1:1 分光棱镜 |  |  |  | 1 | 稚晖君同款 分光棱镜25.4mm半透半反 HoloCubic光学影像分光投射-淘宝网 (taobao.com) | 86.4 | 群友有优惠价，报aio固件群就行
FFC_0.5_8 | 8p同向0.5mm间距6cm排线 | CON1 | FFC_0.5_8 | FFC_0.5_8 | 1 | FFC/FPC软排线 液晶连接线 8P 同向/反向 0.5/1.0mm间距-淘宝网 (taobao.com) | 0.14 | 优信电子有邮费，凑单便宜 | 如果你的FFC底座主板和拓展版用的一个型号，就买同向，6cm
以上所有商品链接未经打样测试，不能保证无误。
换卡槽版的材料补充
新版卡槽 | 翻盖内焊式 | https://m.tb.cn/h.f7z6t1l?sm=f9c73d 卡槽
磁吸底座的磁铁 | 3x3mm | https://m.tb.cn/h.f7D658C?sm=2f2600 磁铁
磁吸充电线 | 可买可不买，拼多多有很多这种的，大概10块钱以内，淘宝也可以购买，我只买过拼多多的 | https://mobile.yangkeduo.com/goods1.html?goods_id=202879379885&page_from=101&pxq_secret_key=TAICMQYQPFH7RWQUFHUCWPYZWAQWE63UIBYUTI64LGOWB4JYFHKQ&share_uin=OE4PMYFNAAGHIVTVOVMK4CKARI_GEXDA&refer_share_id=8e522ac167fd42a9afad89533febd117&refer_share_uid=2729982240&refer_share_uin=OE4PMYFNAAGHIVTVOVMK4CKARI_GEXDA&refer_share_channel=copy_link&refer_share_form=text